## Sheet1
石棉县疾病预防控制中心卫生应急物资报价单
序号 | 宣传品名称 | 实物图片 | 规格参数 | 数量 | 单位 | 品牌型号 | 单价(元) | 合计(元) | 备注
1 | 卫生应急充气帐篷 |  | / | 1 | 顶 |  |  |  | 表面须有中国卫生的标识和文字
2 | 电动消毒喷雾器 |  | 1、一键开机，操作简单、无绳便利性，可轻松移动； 2、带专利搅拌功能，开启搅拌，30秒药液可快速融合，无需人工操作； 3、带有静电吸附功能，雾滴可覆盖多面，可节省作业时间(选装)； 4、内置液晶显示屏幕，可实时显示电量、电压、环境温； 5、多种喷雾模式可自由切换，可满足多种类型作业要求； 6、超高压力、雾化细腻、喷出后雾滴分布均匀； 7、内置超强照明功能，可夜晚作业； 8、大口径加水口，内置多层漏斗，有效的过滤杂质； 9、电池包可拆卸，方便更换； 10、智能型快充功能，充电90%以上，只需60分钟； 11、舒适性加厚背带； 12、低噪音、工作效率高、省时、省力、省药、无污染； 13、全新独特手柄专利设计，内置手柄按键，操作更轻松，手握更舒适； 14、药箱容量：15L； 15、电池类型：动力锂电池（可拆卸）； 16、工作电压：12V，工作压力：0.8MPa； 17、喷雾类型：三合一喷头、单喷头、扇形喷头； 18、喷杆：喷杆70CM、喷杆2M加长喷杆（选装）； 19、屏幕显示：电量、电压、实时环境温度； 20、喷雾距离：1-5M； 21、工作时间：2.5小时； 22、充电时间：60分钟； 23、流速：40-500ML/min； 24、外形尺寸：493*395*197mm。 | 4 | 台
3 | 水桶 |  | 1、HDPE材料，耐100℃高温，-20℃低温； 2、桶壁加厚设计，抗压耐摔； 3、外盖+内盖，密封性好； 4、底部凹槽设计，堆码咬合稳固。 5、容量20L | 2 | 个
4 | 背负式超低容量喷雾器 |  | 1.无需外接电源，一键启动，行走灵活方便； 2.采用军工级防水标准，进口高速无刷风机； 3.智能自动水路清洗循环系统； 4.多功能不锈钢喷头，五个独立喷头，可随意更换，超低、绿篱、室内、室外一机搞定； 5.内置电量显示液晶屏随时掌握工作时间，环境温度； 6.超长连续工作时间； 7.无需漏斗的大口径加水口； 8.无污染、零排放、无废气、低噪音； 9.带有静电功能； 10.工作动力：高能动力芯锂电池； 11.工作电压：24V； 12.工作压力：0.65MPa； 13.电池容量：24V30AH； 14.雾化方式：高速风送雾化； 15.雾粒直径：10-50μm； 16.连续工作时间：开风扇4.5小时，不开风扇10小时； 17.喷头： 0.4mm 、0.8mm； 18.静风射程：13-15米； 19.容 量：10L。 | 1 | 台