## Sheet1
石棉县疾病预防控制中心病媒及卫生应急物资询价单
序号 | 宣传品名称 | 实物图片 | 规格参数 | 数量 | 单位 | 品牌型号 | 单价(元) | 合计(元) | 备注
1 | 背负式搅拌电动喷雾器 |  | 1.容量：20L； 2.16A，续航时间可达4小时； 3.电池：锂电池； 4.水泵：铜芯高压隔膜泵； 5.工作压力：可达0.8Mpa； 6.重量：3-5kg； 7.加厚PP材质，结实耐用，不变形； 8.一体成型工艺，无缝隙，不漏水。 | 24 | 台
2 | 背负式超低容量喷雾器 |  | 1.电池:锂电21V24AH； 2.压力:0.55Mpa(5.5kgf/cm²)； 3.电机:泵电机(DC21V40W)，风机电机（DC21V250W）； 4.工作时间：超低喷雾约2小时，常量喷雾约15小时； 5.泵吸水量:3.6L/min； 6.尺寸:430X380X665mm； 7.充电时间:约8小时； 8.泵形式:隔膜泵； 9.药箱容量:15L； 10.质量:≤8.5kg。 | 2 | 台
3 | 一次性使用灭菌橡胶外科手套 |  | 1.符合GB/T 7543-2020要求； 2.手套采用钴60辐射或环氧乙烷方式灭菌，使产品达到无菌； 3.有效期≥2年。 | 300 | 双
4 | 一次性使用医用外科口罩 |  | 1.符合YY 0469-2011要求； 2.适用于医务人员或相关人员的基本防护，以及在有创操作过程中阻止液体和喷溅物传播的防护； 3.采用环氧乙烷灭菌； 4.过滤效率：口罩的细菌过滤效率应不小于99%；口罩对非油性颗粒的过滤效率应不小于95%； 5.有效期≥3年。 6.单个独立包装。 | 1000 | 个